## Sheet1
MRAA Number | Physical Pin | Edison Pin | Arduino Board Pin | Notes | Pinmode0 | Pinmode1 | Pinmode2
0 | J17-1 | GP182 | 6 |  | GPIO-182 | PWM2
1 | J17-2 | NC |  | Nothing
2 | J17-3 | NC |  | Nothing
3 | J17-4 | VIN |  | V Ext connector
4 | J17-5 | GP135 |  | Serial2 (TX) | GPIO-135 | UART
5 | J17-6 | RCVR_MODE |  | Nothing
6 | J17-7 | GP27 |  | I2C/SCL | GPIO-27 | I2C-6-SCL
7 | J17-8 | GP20 |  |  | GPIO-20 | I2C-1-SDA
8 | J17-9 | GP28 |  | I2C/SDA | GPIO-28 | I2C-6-SDA
9 | J17-10 | GP111 |  | SPI CS 1 (Arduino) | GPIO-111 | SPI-5-CS1
10 | J17-11 | GP109 |  | SPI SCK | GPIO-109 | SPI-5-SCK
11 | J17-12 | GP115 |  | SPI MOSI | GPIO-115 | SPI-5-MOSI
12 | J17-13 | OSC_CLK_OUT_0 |  | Nothing
13 | J17-14 | GP128 | 2 | Serial 1 - CTS | GPIO-128 | UART-1-CTS
14 | J18-1 | GP13 | 5 |  | GPIO-13 | PWM1
15 | J18-2 | GP165 | 19 |  | GPIO-165
16 | J18-3 | GPI_PWRBTN_N |  | Nothing
17 | J18-4 | MSIC_SLP_CLK2 |  | Nothing
18 | J18-5 | V_VBAT_BKUP |  | RTC Battery backup)
19 | J18-6 | GP19 |  |  | GPIO-19 | I2C-1-SCL
20 | J18-7 | GP12 | 3 | PWM0 | GPIO-12 | PWM0
21 | J18-8 | GP183 | 9 | PWM3 | GPIO-183 | PWM3
22 | J18-9 | NC |  | Nothing
23 | J18-10 | GP110 |  | SPI CS 0 | GPIO-110 | SPI-5-CS0
24 | J18-11 | GP114 |  | SPI MISO | GPIO-114 | SPI-5-MISO
25 | J18-12 | GP129 | 4 | Serial1 - RTS | GPIO-129 | UART-1-RTS
26 | J18-13 | GP130 | 0 | Serial1 - RX | GPIO-130 | UART-1-RX
27 | J18-14 | FW_RCVR |  | Nothing
28 | J19-1 | NC |  | Nothing
29 | J19-2 | V_V1P80 |  | 1.8V
30 | J19-3 | GND |  | Gnd
31 | J19-4 | GP44 | 14 |  | GPIO-44
32 | J19-5 | GP46 | 16 |  | GPIO-46
33 | J19-6 | GP48 | 7 |  | GPIO-48
34 | J19-7 | RESET_OUT |  | Nothing
35 | J19-8 | GP131 | 1 | Serial1 - TX | GPIO-131 | UART-1-TX
36 | J19-9 | GP14 | 18 |  | GPIO-14
37 | J19-10 | GP40 | 13 |  | GPIO-40 | SSP2_CLK
38 | J19-11 | GP43 | 11 |  | GPIO-43 | SSP2_TXD
39 | J19-12 | GP77 |  |  | GPIO-77 | SD
40 | J19-13 | GP82 |  |  | GPIO-82 | SD
41 | J19-14 | GP83 |  |  | GPIO-83 | SD
42 | J20-1 | V_VSYS |  | 3.15 < V SYS < 4.4
43 | J20-2 | V_V3P30 |  | 3.3V
44 | J20-3 | GP134 |  | Serial2(RX)
45 | J20-4 | GP45 | 15 |  | GPIO-45
46 | J20-5 | GP47 | 17 |  | GPIO-47
47 | J20-6 | GP49 | 8 |  | GPIO-49
48 | J20-7 | GP15 |  |  | GPIO-15
49 | J20-8 | GP84 |  |  | GPIO-84 | SD
50 | J20-9 | GP42 | 12 |  | GPIO-42 | SSP2_RXD
51 | J20-10 | GP41 | 10 |  | GPIO-41 | SSP2_FS
52 | J20-11 | GP78 |  |  | GPIO-78 | SD
53 | J20-12 | GP79 |  |  | GPIO-79 | SD
54 | J20-13 | GP80 |  |  | GPIO-80 | SD
55 | J20-14 | GP81 |  |  | GPIO-81 | SD